## Folla 1
PML010 |  | Ude |  | Biombo de aluminio.
Partición desmontable formada por biombo de 4x2,9 m, de aluminio prelacado, acristalada na mitade da súa superficie, con illamento intermedio de lá mineral e remate superior acristalado.
Descomposto | Ud |  | Descomposición |  | Rend. | p.s. | Prezo partida
mt26mal010a | m² |  | Panel cego machifemiado para biombos, formado por dúas chapas de aluminio prelacado con illamento intermedio de lá mineral de conductividade térmica 0,039 W/(mK). |  | 4 | 67.8 | 271.2
mt26mal020a | m |  | Perfil en "U" de aluminio prelacado para biombos. |  | 9.7 | 7.77 | 75.37
mt26mal030a | m |  | Rodapé de aluminio prelacado para biombos. |  | 3.9 | 9.94 | 38.77
mt21vpi010d | m² |  | Lúa pulida incolora, 8 mm. Segundo UNE-EN 410 e UNE-EN 673. |  | 7.2 | 30.5 | 219.6
mt26mac040 | m |  | Perfil de aluminio lacado para recibido do vidro en biombos. |  | 22.7 | 5.83 | 132.34
mo009 | h |  | Oficial 1ª montador. |  | 5.914 | 15.78 | 93.32
mo075 | h |  | Axudante montador. |  | 5.914 | 14.65 | 86.64
| % |  | Medios auxiliares |  | 2 | 917.24 | 18.34
| % |  | Costes indirectos |  | 3 | 935.58 | 28.07
Custo de mantemento decenal: 134,91€ nos primeiros 10 anos. | [5 empty] | Total: | 963.65