## Folla 1
PML010 |  |  | Ude | Biombo de aluminio.
Partición desmontable formada por biombo acristalada de 4x2,9 m con lúa pulida incolora e perfilería de aluminio prelacado, con porta de paso de aluminio prelacado de 2,10x0,90 m e remate superior acristalado.
Descomposto | Ud | Descomposición |  |  | Rend. | p.s. | Prezo partida
mt26mal020a | m | Perfil en "U" de aluminio prelacado para biombos. |  |  | 5.9 | 7.77 | 45.84
mt26mal030a | m | Rodapé de aluminio prelacado para biombos. |  |  | 3 | 9.94 | 29.82
mt21vpi010d | m² | Lúa pulida incolora, 8 mm. Segundo UNE-EN 410 e UNE-EN 673. |  |  | 8.55 | 30.5 | 260.78
mt26mac040 | m | Perfil de aluminio lacado para recibido do vidro en biombos. |  |  | 24 | 5.83 | 139.92
mt26mal050a | Ude | Porta sinxela dunha folla de aluminio prelacado para colocar en biombos, incluso p/p de ferraxes. |  |  | 1 | 394.41 | 394.41
mo009 | h | Oficial 1ª montador. |  |  | 5.914 | 15.78 | 93.32
mo075 | h | Axudante montador. |  |  | 5.914 | 14.65 | 86.64
| % | Medios auxiliares |  |  | 2 | 1050.73 | 21.01
| % | Costes indirectos |  |  | 3 | 1071.74 | 32.15
Custo de mantemento decenal: 154,54€ nos primeiros 10 anos. | [5 empty] | Total: | 1103.89