## Folla 1
PML010 | Ude |  | Biombo de aluminio.
Partición desmontable formada por biombo acristalada de 4x2,9 m con lúa pulida incolora e perfilería de aluminio prelacado, con remate superior acristalado.
Descomposto |  | Ud |  | Descomposición | Rend. | p.s. | Prezo partida
mt26mal020a |  | m |  | Perfil en "U" de aluminio prelacado para biombos. | 9.7 | 7.77 | 75.37
mt26mal030a |  | m |  | Rodapé de aluminio prelacado para biombos. | 3.9 | 9.94 | 38.77
mt21vpi010d |  | m² |  | Lúa pulida incolora, 8 mm. Segundo UNE-EN 410 e UNE-EN 673. | 11 | 30.5 | 335.5
mt26mac040 |  | m |  | Perfil de aluminio lacado para recibido do vidro en biombos. | 26 | 5.83 | 151.58
mo009 |  | h |  | Oficial 1ª montador. | 5.914 | 15.78 | 93.32
mo075 |  | h |  | Axudante montador. | 5.914 | 14.65 | 86.64
|  | % |  | Medios auxiliares | 2 | 781.18 | 15.62
|  | % |  | Costes indirectos | 3 | 796.8 | 23.9
Custo de mantemento decenal: 114,90€ nos primeiros 10 anos. | [5 empty] | Total: | 820.7