## Folla 1
PMM010 |  |  | m² | Biombo modular.
Partición desmontable formada por biombo modular de 2 vidros laminares de seguridade transparentes de 3+3 mm cada un, con marco, con cortina veneciana interior de 25 mm de lama e accionamento manual.
Descomposto | Ud | Descomposición |  |  | Rend. | p.s. | Prezo partida
mt26mmd010ld | m² | Biombo modular de 2 vidros laminares de seguridade transparentes de 3+3 mm cada un, con marco, con cortina veneciana interior de 25 mm de lama e accionamento manual, perfís verticais internos de aluminio, ocultos entre módulos, perfilaría vista superior de 35x45 mm e inferior de 60x45 mm, de aluminio anodizado ou lacado estándar. |  |  | 1 | 207.9 | 207.9
mo009 | h | Oficial 1ª montador. |  |  | 0.986 | 15.78 | 15.56
mo075 | h | Axudante montador. |  |  | 0.986 | 14.65 | 14.44
| % | Medios auxiliares |  |  | 2 | 237.9 | 4.76
| % | Costes indirectos |  |  | 3 | 242.66 | 7.28
Custo de mantemento decenal: 12,50€ nos primeiros 10 anos. | [5 empty] | Total: | 249.94