## Folla 1
PMM010 |  |  | m² | Biombo modular.
Partición desmontable formada por biombo modular cega, con paneis de taboleiro aglomerado de 16 mm de espesor con acabado en melamina, fixados mecánicamente con suxeición oculta, entrecalles horizontais emncaixadas en panel con perfil de PVC de 10 mm, e cámara entre paneis rechea con la de roca.
Descomposto | Ud | Descomposición |  |  | Rend. | p.s. | Prezo partida
mt26mmd011d | m² | Biombo modular cega, con paneis de taboleiro aglomerado de 16 mm de espesor con acabado en melamina, fixados mecánicamente con suxeición oculta, entrecalles horizontais emncaixadas en panel con perfil de PVC de 10 mm, e cámara entre paneis rechea con la de roca, perfís verticais internos de aluminio, ocultos entre módulos, perfilaría vista superior de 35x45 mm e inferior de 60x45 mm, de aluminio anodizado ou lacado estándar. |  |  | 1 | 131.21 | 131.21
mo009 | h | Oficial 1ª montador. |  |  | 0.986 | 15.78 | 15.56
mo075 | h | Axudante montador. |  |  | 0.986 | 14.65 | 14.44
| % | Medios auxiliares |  |  | 2 | 161.21 | 3.22
| % | Costes indirectos |  |  | 3 | 164.43 | 4.93
Custo de mantemento decenal: 8,47€ nos primeiros 10 anos. | [5 empty] | Total: | 169.36