## Folla 1
PPC010 | Ude |  | Porta de paso de aceiro galvanizado.
Porta de paso de aceiro galvanizado de unha folla, 700x1945 mm de luz e altura de paso, acabado galvanizado, con grellas de ventilación.
Descomposto |  | Ud |  | Descomposición | Rend. | p.s. | Prezo partida
mt26ppa010adb |  | Ude |  | Porta de paso de unha folla de 38 mm de espesor, 700x1945 mm de luz e altura de paso, acabado galvanizado formada por dúas chapas de aceiro galvanizado de 0,5 mm de espesor con grellas de ventilación troqueladas na parte superior e inferior, de 200x250 mm cada unha, pregadas, ensambladas e montadas, con cámara intermedia rechea de poliuretano, sobre cerco de aceiro galvanizado de 1,5 mm de espesor con garras de ancoraxe a obra, incluso palmelas soldadas ó cerco e remachadas á folla, pechadura embutida de peche a un punto, cilindro de latón con chave, escudos e manivelas de nailon cor negra. | 1 | 80.17 | 80.17
mo018 |  | h |  | Oficial 1ª construcción. | 0.197 | 15.28 | 3.01
mo072 |  | h |  | Axudante construcción. | 0.197 | 14.65 | 2.89
|  | % |  | Medios auxiliares | 2 | 86.07 | 1.72
|  | % |  | Costes indirectos | 3 | 87.79 | 2.63
Custo de mantemento decenal: 9,95€ nos primeiros 10 anos. | [5 empty] | Total: | 90.42