## Folla 1
PPE010 | Ude |  | Puorta estanca ó aire.
Porta de aceiro estanca ó aire (presión máxima 1000 Pa), de 500x1500 mm.
Descomposto |  | Ud |  | Descomposición | Rend. | p.s. | Prezo partida
mt42trx390aaaa |  | Ude |  | Porta de aceiro estanca ó aire (fuga de aire de 2 m³/h a 1000 Pa), de 500x1500 mm, folla de porta de doble parede, de 44 mm de espesor, marco de anclaxe de chapa de aceiro galvanizado con illamento de lá de rocha, manecillas para accionamiento por ambos os lados de aluminio fundido a presión, xunta estanca de caucho APT. | 1 | 547.46 | 547.46
mo018 |  | h |  | Oficial 1ª construcción. | 0.32 | 15.28 | 4.89
mo072 |  | h |  | Axudante construcción. | 0.32 | 14.65 | 4.69
|  | % |  | Medios auxiliares | 2 | 557.04 | 11.14
|  | % |  | Costes indirectos | 3 | 568.18 | 17.05
Custo de mantemento decenal: 99,49€ nos primeiros 10 anos. | [5 empty] | Total: | 585.23