## Folla 1
PPM010 |  |  | Ude | Porta interior de madeira.
Porta de paso cega, dunha folla de 203x82,5x3,5 cm, de taboleiro aglomerado directo, barnizada en taller, de piñeiro país, modelo con moldura recta; precerco de piñeiro país de 90x35 mm; galces de MDF, con rechapado de madeira, de piñeiro país de 90x20 mm; tapaxuntas de MDF, con rechapado de madeira, de piñeiro país de 70x10 mm; con ferraxes de colgar e de peche.
Descomposto | Ud | Descomposición |  |  |  | Rend. |  | p.s. | Prezo partida
mt22aap011ja | Ude | Precerco de madeira de piñeiro, 90x35 mm, para porta de unha folla, con elementos de fixación. |  |  |  | 1 |  | 17.39 | 17.39
mt22aga010bbg | m | Galce de MDF, con rechapado de madeira, piñeiro país, 90x20 mm, barnizado en taller. |  |  |  | 5.1 |  | 3.71 | 18.92
mt22ata010bd | m | Tapaxuntas de MDF, con rechapado de madeira, piñeiro país, 70x10 mm, barnizado en taller. |  |  |  | 10.4 |  | 1.61 | 16.74
mt22pxf020adb | Ude | Porta de paso cega de piñeiro país, de 203x82,5x3,5 cm, con taboleiro aglomerado con moldura recta, barnizada en taller. Segundo UNE 56803. |  |  |  | 1 |  | 72 | 72
mt23ibl010p | Ude | Pernio de 100x58 mm, con remate, en latón negro brillo, para porta de paso interior. |  |  |  | 3 |  | 0.74 | 2.22
mt23ppb031 | Ude | Parafuso de latón 21/35 mm. |  |  |  | 18 |  | 0.06 | 1.08
mt23ppb200 | Ude | Fechadura de embutir, fronte, accesorios e parafusos de atado, para porta de paso interior, segundo UNE-EN 12209. |  |  |  | 1 |  | 11.29 | 11.29
mt23hbl010aa | Ude | Xogo de manivela e escudo longo de latón negro brillo, serie básica, para porta de paso interior. |  |  |  | 1 |  | 8.12 | 8.12
mo015 | h | Oficial 1ª carpinteiro. |  |  |  | 0.885 |  | 15.53 | 13.74
mo053 | h | Axudante carpinteiro. |  |  |  | 0.885 |  | 14.76 | 13.06
| % | Medios auxiliares |  |  |  | 2 |  | 174.56 | 3.49
| % | Costes indirectos |  |  |  | 3 |  | 178.05 | 5.34
Custo de mantemento decenal: 20,17€ nos primeiros 10 anos. | [7 empty] | Total: | 183.39
Referencia norma UNE e Título da norma trasposición de norma armonizada |  |  |  |  | Aplicabilidade (1) |  | Obrigatoriedade (2) |  |  | Sistema (3)
UNE-EN 12209:2004 |  |  |  |  | 1122004 |  | 162006 |  |  | 1
Herrajes para edificación. Cerraduras y pestillos. Cerraduras, pestillos y cerraderos mecánicos. Requisitos y métodos de ensayo.
UNE-EN 12209:2004/AC:2008 |  |  |  |  | 162006 |  | 162006
(1) Data de aplicabilidade da norma armonizada e inicio do período de coexistencia
(2) Data final do período de coexistencia / entrada en vigor marcado CE
(3) Sistema de avaliación da conformidade