## Folla 1
PSY017 | Ude |  | Soporte para elementos suspendidosno sistema "KNAUF" de tabique técnico con placas de xeso laminado.
Bastidor metálico, W221 "KNAUF", como soporte de lavabo suspendido, fixado sobre o sistema de tabique técnico "KNAUF".
Descomposto |  | Ud |  | Descomposición | Rend. | p.s. | Prezo partida
mt30ask030 |  | Ude |  | Bastidor metálico, W221 "KNAUF", como soporte de lavabo suspendido, para fixar sobre o sistema de tabique técnico "KNAUF", de 575 mm de anchura e 1050 mm de altura, con ancoraxes, abrazadeiras e varetas roscadas de conexión. | 1 | 108.95 | 108.95
mo048 |  | h |  | Oficial 1ª montador de prefabricados interiores. | 0.394 | 15.28 | 6.02
mo091 |  | h |  | Axudante montador de prefabricados interiores. | 0.394 | 14.65 | 5.77
|  | % |  | Medios auxiliares | 2 | 120.74 | 2.41
|  | % |  | Costes indirectos | 3 | 123.15 | 3.69
Custo de mantemento decenal: 2,54€ nos primeiros 10 anos. | [5 empty] | Total: | 126.84