## Folla 1
PSY080 |  |  | m² | Sistema Shaftwall "PLACO" de cerramento para oco de ascensor, con placas de xeso laminado.
Cerramento de oco de ascensor con placas de xeso laminado mediante o sistema Shaftwall "PLACO", de tabique múltiple (19+41+15+15+15)/600 (1 Coreboard e 3 Placoflam PPF 15), cunha resistencia ó lume de 120 minutos; de 105 mm de espesura total.
Descomposto | Ud | Descomposición |  |  |  | Rend. |  | p.s. | Prezo partida
mt12sap020a | m | Canle de perfil metálico de aceiro galvanizado, 60SC55 "PLACO", fabricado mediante laminación en frío, 60x30 mm de sección e 0,6 mm de espesor, segundo UNE-EN 14195. |  |  |  | 0.51 |  | 3.94 | 2.01
mt12sap020b | m | Canle de perfil metálico de aceiro galvanizado, 62C50 "PLACO", fabricado mediante laminación en frío, 60x30 mm de sección e 0,5 mm de espesor, segundo UNE-EN 14195. |  |  |  | 0.26 |  | 3.4 | 0.88
mt12sap020c | m | Canle de perfil metálico de aceiro galvanizado, 62J70 "PLACO", fabricado mediante laminación en frío, 62x70 mm de sección e 0,7 mm de espesor, segundo UNE-EN 14195. |  |  |  | 0.26 |  | 6.78 | 1.76
mt12sap030a | m | Montante de perfil metálico de aceiro galvanizado, 60I70 "PLACO", fabricado mediante laminación en frío, 60x38 mm de sección e 0,7 mm de espesor, segundo UNE-EN 14195. |  |  |  | 1.58 |  | 7.28 | 11.5
mt12plj040a | m | Banda cortafuegos Firestrip "PLACO", suministrada en rollos de 36 m de lonxitude. |  |  |  | 1.03 |  | 0.33 | 0.34
mt12sap010a | m² | Placa de xeso laminado D-F-H1 / UNE-EN 520 - 600 / 3000 / 19 / bordo cadrado, Coreboard "PLACO", formada por un alma de xeso de orixe natural embutida e íntimamente ligada a dúas láminas de cartón forte. |  |  |  | 1.1 |  | 20.83 | 22.91
mt12sap040a | m | Perfil de fijación de aceiro galvanizado, G102 "PLACO", fabricado mediante laminación en frío, 35x15 mm de sección e 0,4 mm de espesor, segundo UNE-EN 14195. |  |  |  | 3.5 |  | 1.78 | 6.23
mt12sap050a | m | Perfil metálico en ángulo, de aceiro galvanizado, GA3 "PLACO", fabricado mediante laminación en frío, 32x19 mm de sección e 0,7 mm de espesor, segundo UNE-EN 14195. |  |  |  | 0.26 |  | 2.77 | 0.72
mt12sap060a | Ude | Cartucho de selador, Sealant"PLACO", de 930 cm³, para el sellado de encuentros de los perfiles con los paramentos. |  |  |  | 0.06 |  | 10.76 | 0.65
mt12plk010yki | m² | Placa de xeso laminado FD / UNE-EN 520 - 1200 / 2500 / 15 / bordo afiado, Placoflam PPF 15 "PLACO", formada por un alma de xeso de orixe natural embutida e íntimamente ligada a dúas láminas de cartón forte, reforzada pola inclusión na masa de fibra de vidro de fío curto non tecido para mellorar a súa cohesión a temperaturas altas. |  |  |  | 3.26 |  | 8.71 | 28.39
mt12plt010a | Ude | Parafuso autorroscante TTPC 25 "PLACO", con cabeza de trompeta, de 25 mm de lonxitude, para instalación de placas de xeso laminado sobre perfilería de grosor inferior a 6 mm. |  |  |  | 15.75 |  | 0.01 | 0.16
mt12plt010c | Ude | Parafuso autorroscante TTPC 45 "PLACO", con cabeza de trompeta, de 45 mm de lonxitude, para instalación de placas de xeso laminado sobre perfilería de grosor inferior a 6 mm. |  |  |  | 15.75 |  | 0.01 | 0.16
mt12plt010d | Ude | Parafuso autorroscante TTPC 55 "PLACO", con cabeza de trompeta, de 55 mm de lonxitude, para instalación de placas de xeso laminado sobre perfilería de grosor inferior a 6 mm. |  |  |  | 15.75 |  | 0.02 | 0.32
mt12plj010a | m | Cinta microperforada, "PLACO", para acabado de xuntas de placas de xeso laminado. |  |  |  | 6 |  | 0.05 | 0.3
mt12plm010a | kg | Pasta de secado en po, SN "PLACO", para o tratamento das xuntas das placas de xeso laminado. |  |  |  | 2.04 |  | 1.05 | 2.14
mo048 | h | Oficial 1ª montador de prefabricados interiores. |  |  |  | 0.62 |  | 15.28 | 9.47
mo091 | h | Axudante montador de prefabricados interiores. |  |  |  | 0.62 |  | 14.65 | 9.08
| % | Medios auxiliares |  |  |  | 2 |  | 97.02 | 1.94
| % | Costes indirectos |  |  |  | 3 |  | 98.96 | 2.97
Custo de mantemento decenal: 5,10€ nos primeiros 10 anos. | [7 empty] | Total: | 101.93
Referencia norma UNE e Título da norma trasposición de norma armonizada |  |  |  |  | Aplicabilidade (1) |  | Obrigatoriedade (2) |  |  | Sistema (3)
UNE-EN 520:2005/A1:2010 |  |  |  |  | 162010 |  | 1122010 |  |  | 3/4
Placas de yeso laminado. Definiciones, especificaciones y métodos de ensayo.
(1) Data de aplicabilidade da norma armonizada e inicio do período de coexistencia
(2) Data final do período de coexistencia / entrada en vigor marcado CE
(3) Sistema de avaliación da conformidade