## Folla 1
QTT210 |  |  | m² | Cuberta inclinada con cobertura de tella.
Cuberta inclinada cunha pendente media do 30%, composta de: formación de pendentes: taboleiro cerámico oco machihembrado para revestir, 50x20x3 cm sobre tabiques alixeirados de 100 cm de altura media; cobertura: tella cerámica curva, 40x19x16 cm, cor vermello; recibida con morteiro de cemento M-2,5.
Descomposto | Ud | Descomposición |  |  |  | Rend. |  | p.s. | Prezo partida
mt04lac010c | Ude | Ladrillo cerámico oco (cubo), para revestir, 24x11,5x8 cm, segundo UNE-EN 771-1. |  |  |  | 42.146 |  | 0.1 | 4.21
mt09mor010c | m³ | Morteiro de cemento CEM II/B-P 32,5 N tipo M-5, confecionado na obra con 250 kg/m³ de cemento e unha proporción en volume 1/6. |  |  |  | 0.025 |  | 115.3 | 2.88
mt04lcg020a | Ude | Taboleiro cerámico oco machihembrado para revestir, 50x20x3 cm, segundo UNE 67041. |  |  |  | 10.9 |  | 0.24 | 2.62
mt09mor010b | m³ | Morteiro de cemento CEM II/B-P 32,5 N tipo M-2,5, confecionado na obra con 200 kg/m³ de cemento e unha proporción en volume 1/8. |  |  |  | 0.03 |  | 105.3 | 3.16
mt13tac010a | Ude | Tella cerámica curva, 40x19x16 cm, cor vermello, segundo UNE-EN 1304. |  |  |  | 29 |  | 0.25 | 7.25
mt13tac011a | Ude | Peza cerámica de cabalete, curva, cor vermello, segundo UNE-EN 1304. |  |  |  | 0.32 |  | 0.75 | 0.24
mt13tac010a | Ude | Tella cerámica curva, 40x19x16 cm, cor vermello, segundo UNE-EN 1304. |  |  |  | 0.4 |  | 0.25 | 0.1
mt13tac010a | Ude | Tella cerámica curva, 40x19x16 cm, cor vermello, segundo UNE-EN 1304. |  |  |  | 1.909 |  | 0.25 | 0.48
mt13tac013a | Ude | Tella cerámica de ventilación, curva, cor vermello, segundo UNE-EN 1304. |  |  |  | 0.1 |  | 6.5 | 0.65
mt09mor010b | m³ | Morteiro de cemento CEM II/B-P 32,5 N tipo M-2,5, confecionado na obra con 200 kg/m³ de cemento e unha proporción en volume 1/8. |  |  |  | 0.03 |  | 105.3 | 3.16
mt13tac100 | kg | Pigmento para morteiro. |  |  |  | 0.027 |  | 6 | 0.16
mo018 | h | Oficial 1ª construcción. |  |  |  | 1.515 |  | 15.28 | 23.15
mo104 | h | Peón ordinario construcción. |  |  |  | 1.515 |  | 13.97 | 21.16
| % | Medios auxiliares |  |  |  | 2 |  | 69.22 | 1.38
| % | Costes indirectos |  |  |  | 3 |  | 70.6 | 2.12
Custo de mantemento decenal: 24,00€ nos primeiros 10 anos. | [7 empty] | Total: | 72.72
Referencia norma UNE e Título da norma trasposición de norma armonizada |  |  |  |  | Aplicabilidade (1) |  | Obrigatoriedade (2) |  |  | Sistema (3)
UNE-EN 771-1:2003 |  |  |  |  | 142005 |  | 142006 |  |  | 2+/4
Especificaciones de piezas para fábrica de albañilería. Parte 1: Piezas de arcilla cocida
UNE-EN 771-1/A1:2005
UNE-EN 1304:2006 |  |  |  |  | 122006 |  | 122007 |  |  | 3/4
Tejas de arcilla cocida para colocación discontinua. Definiciones y especificaciones de producto.
(1) Data de aplicabilidade da norma armonizada e inicio do período de coexistencia
(2) Data final do período de coexistencia / entrada en vigor marcado CE
(3) Sistema de avaliación da conformidade