## Folla 1
RAG020 | m |  |  | Peza complementaria para azulexados.
Azulexado con listel cerámico de azulexo liso, de 1 cm de ancho, 5 €/m, colocado en paramentos interiores con morteiro de cemento M-5, sen xunta (separación entre 1,5 e 3 mm).
Descomposto |  | Ud | Descomposición |  | Rend. | p.s. | Prezo partida
mt09mor010c |  | m³ | Morteiro de cemento CEM II/B-P 32,5 N tipo M-5, confecionado na obra con 250 kg/m³ de cemento e unha proporción en volume 1/6. |  | 0.001 | 115.3 | 0.12
mt19ala010a500 |  | m | Listel cerámico de azulexo liso, de 1 cm de ancho, 5,00€/m. |  | 1.05 | 5 | 5.25
mt09mcr060c |  | kg | Morteiro de juntas cementoso, CG1, para xunta mínima entre 1,5 e 3 mm, segundo UNE-EN 13888. |  | 0.1 | 0.7 | 0.07
mo022 |  | h | Oficial 1ª alicatador. |  | 0.089 | 15.28 | 1.36
mo057 |  | h | Axudante alicatador. |  | 0.089 | 14.65 | 1.3
|  | % | Medios auxiliares |  | 2 | 8.1 | 0.16
|  | % | Costes indirectos |  | 3 | 8.26 | 0.25
Custo de mantemento decenal: 1,96€ nos primeiros 10 anos. | [5 empty] | Total: | 8.51