## Folla 1
RAG051 |  |  | m² | Alicatado "GRESPANIA", sobre superficie soporte interior de fábrica.
Alicatado con baldosas cerámicas de gres porcelánico, estilo cemento, serie Skyline "GRESPANIA", acabado mate en cor branca, 22x90 cm e 10 mm de espesor, colocadas sobre unha superficie soporte de fábrica en paramento interior, mediante morteiro de cemento M-5, sen xunta (separación entre baldosas entre 1,5 e 3 mm); con cantoneiras de PVC.
Descomposto | Ud | Descomposición |  |  | Rend. | p.s. | Prezo partida
mt09mor010c | m³ | Morteiro de cemento CEM II/B-P 32,5 N tipo M-5, confecionado na obra con 250 kg/m³ de cemento e unha proporción en volume 1/6. |  |  | 0.03 | 115.3 | 3.46
mt19awa010 | m | Cantonera de PVC en esquinas alicatadas. |  |  | 0.5 | 1.32 | 0.66
mt19agp010aacdb | m² | Baldosa cerámica de gres porcelánico, estilo cemento, serie Skyline "GRESPANIA", acabado mate en cor branca, 22x90 cm e 10 mm de espesor, capacidade de absorción de auga E<0,5% (gres porcelánico), grupo BIa, segundo UNE-EN 14411. |  |  | 1.05 | 52.77 | 55.41
mt09lec010b | m³ | Leitada de cemento branco BL 22,5 X. |  |  | 0.001 | 157 | 0.16
mo022 | h | Oficial 1ª alicatador. |  |  | 0.325 | 15.28 | 4.97
mo057 | h | Axudante alicatador. |  |  | 0.325 | 14.65 | 4.76
| % | Medios auxiliares |  |  | 2 | 69.42 | 1.39
| % | Costes indirectos |  |  | 3 | 70.81 | 2.12
Custo de mantemento decenal: 15,32€ nos primeiros 10 anos. | [5 empty] | Total: | 72.93