## Folla 1
RAG054 |  |  | m² | Alicatado "GRESPANIA", sobre superficie soporte interior de morteiro de cemento ou formigón.
Alicatado con baldosas cerámicas de gres porcelánico, estilo cemento, serie Skyline "GRESPANIA", acabado mate en cor branca, 22x90 cm e 10 mm de espesor, colocadas sobre unha superficie soporte de morteiro de cemento ou formigón en paramento interior, mediante adhesivo cementoso de uso exclusivo para interiores, Ci, gris, sen xunta (separación entre baldosas entre 1,5 e 3 mm); con cantoneiras de PVC.
Descomposto | Ud | Descomposición |  |  |  | Rend. |  | p.s. | Prezo partida
mt09mcr021a | kg | Adhesivo cementoso de uso exclusivo para interiores, Ci, cor gris. |  |  |  | 6 |  | 0.22 | 1.32
mt19awa010 | m | Cantonera de PVC en esquinas alicatadas. |  |  |  | 0.5 |  | 1.32 | 0.66
mt19agp010aacdb | m² | Baldosa cerámica de gres porcelánico, estilo cemento, serie Skyline "GRESPANIA", acabado mate en cor branca, 22x90 cm e 10 mm de espesor, capacidade de absorción de auga E<0,5% (gres porcelánico), grupo BIa, segundo UNE-EN 14411. |  |  |  | 1.05 |  | 52.77 | 55.41
mt09lec010b | m³ | Leitada de cemento branco BL 22,5 X. |  |  |  | 0.001 |  | 157 | 0.16
mo022 | h | Oficial 1ª alicatador. |  |  |  | 0.325 |  | 15.28 | 4.97
mo057 | h | Axudante alicatador. |  |  |  | 0.325 |  | 14.65 | 4.76
| % | Medios auxiliares |  |  |  | 2 |  | 67.28 | 1.35
| % | Costes indirectos |  |  |  | 3 |  | 68.63 | 2.06
Custo de mantemento decenal: 14,84€ nos primeiros 10 anos. | [7 empty] | Total: | 70.69
Referencia norma UNE e Título da norma trasposición de norma armonizada |  |  |  |  | Aplicabilidade (1) |  | Obrigatoriedade (2) |  |  | Sistema (3)
UNE-EN 12004:2008 |  |  |  |  | 162008 |  | 162010 |  |  | 3
Adhesivos para baldosas cerámicas. Requisitos, evaluación de la conformidad, clasificación y designación.
(1) Data de aplicabilidade da norma armonizada e inicio do período de coexistencia
(2) Data final do período de coexistencia / entrada en vigor marcado CE
(3) Sistema de avaliación da conformidade