## Folla 1
RDT010 | m² |  | Revestimento mural téxtil.
Revestimento téxtil con tecido decorativo de polipropileno de 3,0 mm de espesor, con soporte de papel, colocado con adhesivo sobre paramento vertical.
Descomposto |  | Ud | Descomposición | Rend. | p.s. | Prezo partida
mt29cam030 |  | kg | Adhesivo de contacto. | 0.5 | 3.35 | 1.68
mt29tex020a |  | m² | Tecido decorativo de polipropileno de 3,0 mm de espesor, con soporte de papel e unha absorción acústica de 26 dB, para revestimento de paramentos verticais interiores. | 1.05 | 11.05 | 11.6
mo025 |  | h | Oficial 1ª instalador de moquetas y revestimientos textiles. | 0.315 | 15.28 | 4.81
mo060 |  | h | Axudante instalador de moquetas y revestimientos textiles. | 0.315 | 14.65 | 4.61
|  | % | Medios auxiliares | 2 | 22.7 | 0.45
|  | % | Costes indirectos | 3 | 23.15 | 0.69
Custo de mantemento decenal: 16,69€ nos primeiros 10 anos. |  |  |  |  | Total: | 23.84