## Folla 1
RLB010 |  |  | m² | Pintura anticarbonatación.
Tratamento superficial de protección anticarbonatación para elementos de formigón e morteiro, mediante man de fondo e man de acabado con revestimento elástico a base de resinas acrílicas en dispersión acuosa, impermeable ó dióxido de carbono e permeable ó vapor de auga, cor branca, textura lisa (rendemento: 0,15 kg/m² cada man); limpeza previa do soporte.
Descomposto | Ud | Descomposición |  |  |  | Rend. |  | p.s. | Prezo partida
mt09reh180d | kg | Revestimento elástico a base de resinas acrílicas en dispersión acuosa, impermeable ó dióxido de carbono e permeable ó vapor de auga, cor a escoller, para a protección de formigón ou morteiro, fronte á carbonatación e ambientes agresivos contaminados, segundo UNE-EN 1504-2. |  |  |  | 0.15 |  | 6.9 | 1.04
mt09reh180d | kg | Revestimento elástico a base de resinas acrílicas en dispersión acuosa, impermeable ó dióxido de carbono e permeable ó vapor de auga, cor a escoller, para a protección de formigón ou morteiro, fronte á carbonatación e ambientes agresivos contaminados, segundo UNE-EN 1504-2. |  |  |  | 0.15 |  | 6.9 | 1.04
mo036 | h | Oficial 1ª pintor. |  |  |  | 0.148 |  | 15.28 | 2.26
mo071 | h | Axudante pintor. |  |  |  | 0.148 |  | 14.65 | 2.17
| % | Medios auxiliares |  |  |  | 2 |  | 6.51 | 0.13
| % | Costes indirectos |  |  |  | 3 |  | 6.64 | 0.2
Custo de mantemento decenal: 4,45€ nos primeiros 10 anos. | [7 empty] | Total: | 6.84
Referencia norma UNE e Título da norma trasposición de norma armonizada |  |  |  |  | Aplicabilidade (1) |  | Obrigatoriedade (2) |  |  | Sistema (3)
UNE-EN 1504-2:2005 |  |  |  |  | 192005 |  | 112009 |  |  | 1/2+/3/4
Productos y sistemas para la protección y reparación de estructuras de hormigón. Definiciones, requisitos, control de calidad y evaluación de la conformidad. Parte 2: Sistemas de protección de superficie
(1) Data de aplicabilidade da norma armonizada e inicio do período de coexistencia
(2) Data final do período de coexistencia / entrada en vigor marcado CE
(3) Sistema de avaliación da conformidade