## Folla 1
RMB020 |  |  | m² | Barniz sintético.
Barniz sintético, para interiores, incoloro, acabado brillante, sobre superficie de carpintería de madeira, preparación do soporte, man de fondo protector, insecticida, funxicida e termicida (rendimento: 0,2 l/m²) e dúas man de acabado con barniz sintético a poro pechado (rendimento: 0,091 l/m² cada man).
Descomposto | Ud | Descomposición |  |  | Rend. | p.s. | Prezo partida
mt27prj010a | l | Fondo protector, insecticida, funxicida e termicida para interior, transparente e incoloro, destinado ó tratamento preventivo da madeira, aplicado por pulverización, pincelado ou inmersión. |  |  | 0.2 | 12.12 | 2.42
mt27bsj040a | l | Barniz sintético para interior, a poro pechado, acabado brillante, a base de resinas sintéticas de poliuretano dunha soa compoñente, incoloro, aplicado con brocha ou pistola. |  |  | 0.182 | 12.03 | 2.19
mo036 | h | Oficial 1ª pintor. |  |  | 0.296 | 15.28 | 4.52
mo071 | h | Axudante pintor. |  |  | 0.049 | 14.65 | 0.72
| % | Medios auxiliares |  |  | 2 | 9.85 | 0.2
| % | Costes indirectos |  |  | 3 | 10.05 | 0.3
Custo de mantemento decenal: 26,81€ nos primeiros 10 anos. | [5 empty] | Total: | 10.35