## Folla 1
RMB030 |  |  | m² | Barniz á auga.
Barniz á auga, para interiores, incoloro, acabado brillante, sobre superficie de carpintería de madeira, preparación do soporte, man de fondo con barniz inodoro á auga, a base de resinas acrílicas (rendimento: 0,2 l/m²) e dúas mans de acabado con barniz á auga a poro pechado (rendimento: 0,091 l/m² cada man).
Descomposto | Ud | Descomposición |  |  | Rend. | p.s. | Prezo partida
mt27baj020a | l | Verniz de fondo ó auga para interior, acabado brillante, a base de resinas acrílicas, inodoro, incoloro, aplicado con brocha, rodillo ou pistola. |  |  | 0.2 | 8.78 | 1.76
mt27baj010a | l | Verniz ó auga para interior, a poro pechado, acabado brillante, a base de resinas de poliuretano alifático dunha soa compoñente, inodoro, incoloro, de secado rápido, aplicado con brocha, rodillo ou pistola. |  |  | 0.182 | 15.23 | 2.77
mo036 | h | Oficial 1ª pintor. |  |  | 0.296 | 15.28 | 4.52
mo071 | h | Axudante pintor. |  |  | 0.049 | 14.65 | 0.72
| % | Medios auxiliares |  |  | 2 | 9.77 | 0.2
| % | Costes indirectos |  |  | 3 | 9.97 | 0.3
Custo de mantemento decenal: 30,30€ nos primeiros 10 anos. | [5 empty] | Total: | 10.27