## Folla 1
RRI010 | m² |  |  | Pintura intumescente.
Revestimento intumescente EI 15 (299 micras) e aplicación dunha man de imprimación seladora de dúas compoñentes, a base de resinas epoxi e fosfato de zinc, cor gris.
Descomposto |  | Ud | Descomposición |  | Rend. | p.s. | Prezo partida
mt27plj030a |  | l | Imprimación seladora de dous compoñentes para interior, a base de resinas epoxi e fosfato de zinc, cor gris, aplicada con brocha, rodillo ou pistola. |  | 0.125 | 15.57 | 1.95
mt27pwj010a |  | kg | Revestimento intumescente, en emulsión acuosa monocomponente, cor branca, acabado mate liso, aplicado con pistola de alta presión ou con brocha. |  | 0.658 | 14.99 | 9.86
mo036 |  | h | Oficial 1ª pintor. |  | 0.098 | 15.28 | 1.5
mo071 |  | h | Axudante pintor. |  | 0.098 | 14.65 | 1.44
|  | % | Medios auxiliares |  | 2 | 14.75 | 0.3
|  | % | Costes indirectos |  | 3 | 15.05 | 0.45
Custo de mantemento decenal: 25,58€ nos primeiros 10 anos. | [5 empty] | Total: | 15.5