## Folla 1
RRR010 | m² |  | Morteiro ignífugo.
Morteiro ignífugo proxectado, reacción ó lume clase A1.
Descomposto |  | Ud |  | Descomposición | Rend. | p.s. | Prezo partida
mt41mig010a |  | m² |  | Mortero ignífugo proxectado, reacción ó lume clase A1, segundo R.D. 110/2008, composto de cemento en combinación con perlita ou vermiculita. | 1 | 6.76 | 6.76
mo028 |  | h |  | Oficial 1ª aplicador de productos aislantes. | 0.294 | 15.28 | 4.49
mo063 |  | h |  | Axudante aplicador de productos aislantes. | 0.294 | 14.65 | 4.31
|  | % |  | Medios auxiliares | 2 | 15.56 | 0.31
|  | % |  | Costes indirectos | 3 | 15.87 | 0.48
Custo de mantemento decenal: 3,76€ nos primeiros 10 anos. | [5 empty] | Total: | 16.35