## Folla 1
RSC020 | m |  | Rodapé de terrazo.
Rodapé rebaixado de terrazo micrograno (menor ou igual a 6 mm), Marfil para interiores, 40x7 cm, cun grado de puído de 220.
Descomposto |  | Ud |  | Descomposición | Rend. | p.s. | Prezo partida
mt09mcr200 |  | kg |  | Adhesivo cementoso para colocación de pavimentos de terrazo. | 0.015 | 0.45 | 0.01
mt18rtl010gc |  | m |  | Rodapé rebaixado de terrazo micrograno (menor ou igual a 6 mm), cor Marfil, para interiores, 40x7 cm, cun grao de pulido de 220. | 1.05 | 1.5 | 1.58
mt09lec010b |  | m³ |  | Leitada de cemento branco BL 22,5 X. | 0.001 | 157 | 0.16
mo021 |  | h |  | Oficial 1ª solador. | 0.179 | 15.28 | 2.74
|  | % |  | Medios auxiliares | 2 | 4.49 | 0.09
|  | % |  | Costes indirectos | 3 | 4.58 | 0.14
Custo de mantemento decenal: 0,52€ nos primeiros 10 anos. | [5 empty] | Total: | 4.72