## Folla 1
RSE030 |  |  | m² | Chan técnico rexistrable "PORCELANATTO".
Chan técnico rexistrable "PORCELANATTO", para interior, composto por paneis autoportantes de 600x600 mm e 40 mm de espesor, formados por un soporte base de taboleiro aglomerado, de 30 mm de espesor, con cantos de PVC, lámina de aluminio de 0,5 mm de espesor disposta na cara inferior e unha capa de acabado de gres porcelánico, estilo textil "PORCELANATTO", de 596x596 mm e 10 mm de espesor, apoiados sobre pés regulables de aceiro galvanizado, de base redonda con eixo roscado M16, "TAU CERÁMICA", para alturas entre 78 e 88 mm.
Descomposto | Ud | Descomposición |  |  | Rend. | p.s. | Prezo partida
mt12psk080a | Ude | Cartucho de 600 cm³ de pegamento para fixación de pes regulables á superficie de apoio. |  |  | 0.01 | 5.24 | 0.05
mt12psk040a | m | Banda perimetral de lá de rocha de 10 mm de espesor e 100 mm de ancho. |  |  | 1 | 0.66 | 0.66
mt12pct020a | Ude | Pé regulable de aceiro galvanizado, de base redonda con eixo roscado M16, "TAU CERÁMICA", para alturas entre 78 e 88 mm. Ata tapeta de material plástico, colocada na cabeza do pedestal e accesorios. |  |  | 3 | 1.39 | 4.17
mt12pct011a | m² | Panel autoportante para chan técnico rexistrable, de 600x600 mm e 40 mm de espesor, formado por un soporte base de taboleiro aglomerado, de 30 mm de espesor, biselado e rematado perimetralmente con PVC, cor a escoller, lámina de aluminio de 0,5 mm de espesor disposta na cara inferior e unha capa de acabado de gres porcelánico, estilo textil "PORCELANATTO", de 596x596 mm e 10 mm de espesor; clasificación 2/2/A/2, segundo UNE-EN 12825. |  |  | 1.05 | 66 | 69.3
mo009 | h | Oficial 1ª montador. |  |  | 0.345 | 15.78 | 5.44
mo075 | h | Axudante montador. |  |  | 0.345 | 14.65 | 5.05
| % | Medios auxiliares |  |  | 2 | 84.67 | 1.69
| % | Costes indirectos |  |  | 3 | 86.36 | 2.59
Custo de mantemento decenal: 17,79€ nos primeiros 10 anos. | [5 empty] | Total: | 88.95