## Folla 1
RSE050 |  |  | m² | Chan técnico rexistrable "BUTECH".
Chan técnico rexistrable "BUTECH", para interior, composto por panel autoportante para o sistema de chan técnico rexistrable "BUTECH", de 600x600 mm e 48 mm de espesor, formado por un soporte base de taboleiro aglomerado, de 38 mm de espesor, biselado e rematado perimetralmente con material plástico autoextinguible ABS, lámina aislante de material plástico autoextinguible de 0,1 mm de espesor disposta na cara inferior e unha capa de acabado de gres porcelánico, serie Alpina STON-KER "BUTECH", "PORCELANOSA GRUPO", de 600x600 mm e 10 mm de espesor; clasificación 2/2/A/2, segundo UNE-EN 12825, apoiados sobre pés regulables de aceiro galvanizado, para alturas entre 60 e 100 mm.
Descomposto | Ud | Descomposición |  |  | Rend. | p.s. | Prezo partida
mt12psk080a | Ude | Cartucho de 600 cm³ de pegamento para fixación de pes regulables á superficie de apoio. |  |  | 0.01 | 5.24 | 0.05
mt12psk040a | m | Banda perimetral de lá de rocha de 10 mm de espesor e 100 mm de ancho. |  |  | 1 | 0.66 | 0.66
mt12psk060be | Ude | Pé regulable de aceiro galvanizado, para alturas entre 60 e 100 mm. Ata accesorios. |  |  | 3 | 1.33 | 3.99
mt12sbs010aaa1 | m² | Panel autoportante para o sistema de chan técnico rexistrable "BUTECH", de 600x600 mm e 48 mm de espesor, formado por un soporte base de taboleiro aglomerado, de 38 mm de espesor, biselado e rematado perimetralmente con material plástico autoextinguible ABS, lámina aislante de material plástico autoextinguible de 0,1 mm de espesor disposta na cara inferior e unha capa de acabado de gres porcelánico, serie Alpina STON-KER "BUTECH", "PORCELANOSA GRUPO", de 600x600 mm e 10 mm de espesor; clasificación 2/2/A/2, segundo UNE-EN 12825. |  |  | 1 | 105.86 | 105.86
mo009 | h | Oficial 1ª montador. |  |  | 0.345 | 15.78 | 5.44
mo075 | h | Axudante montador. |  |  | 0.345 | 14.65 | 5.05
| % | Medios auxiliares |  |  | 2 | 121.05 | 2.42
| % | Costes indirectos |  |  | 3 | 123.47 | 3.7
Custo de mantemento decenal: 25,43€ nos primeiros 10 anos. | [5 empty] | Total: | 127.17