## Folla 1
RSE100 |  |  | m² | Rampa para solo técnico.
Rampa para chan técnico, realizada con paneis con núcleo de aglomerado de madeira de alta densidade, maior ou igual de 650 kg/m³, con revestimento exterior de seguridade, antiesvarante, e resistencia ó deslizamento/resbalamento (índice USRV) > 45, segundo UNE-ENV 12633 (clase 3 segundo CTE), apoiados sobre pedestales con cuña de aceiro.
Descomposto | Ud | Descomposición |  |  | Rend. | p.s. | Prezo partida
mt12pmm040 | m² | Rampa para chan técnico, realizada con paneis con núcleo de aglomerado de madeira de alta densidade, maior ou igual de 650 kg/m³, con revestimento exterior de seguridade, antiesvarante, e resistencia ó deslizamento/resbalamento (índice USRV) > 45, segundo UNE-ENV 12633 (clase 3 segundo CTE); incluso pedestais e cuñas de aceiro. |  |  | 1 | 155 | 155
mo009 | h | Oficial 1ª montador. |  |  | 0.197 | 15.78 | 3.11
mo075 | h | Axudante montador. |  |  | 0.197 | 14.65 | 2.89
| % | Medios auxiliares |  |  | 2 | 161 | 3.22
| % | Costes indirectos |  |  | 3 | 164.22 | 4.93
Custo de mantemento decenal: 8,46€ nos primeiros 10 anos. | [5 empty] | Total: | 169.15