## Folla 1
RSE110 |  |  | m | Escalón para solo técnico.
Escalón para chan técnico, composto por pegada e tabica, realizado con paneis con núcleo de aglomerado de madeira de alta densidade, maior ou igual de 650 kg/m³, con revestimento exterior de seguridade, antiesvarante, e resistencia ó deslizamento/resbalamento (índice USRV) > 45, segundo UNE-ENV 12633 (clase 3 segundo CTE), apoiados sobre pedestais de aceiro.
Descomposto | Ud | Descomposición |  |  | Rend. | p.s. | Prezo partida
mt12pmm020 | m | Escalón para chan técnico, composto por pegada e tabica, realizado con paneis con núcleo de aglomerado de madeira de alta densidade, maior ou igual de 650 kg/m³, con revestimento exterior de seguridade, antiesvarante, e resistencia ó deslizamento/resbalamento (índice USRV) > 45, segundo UNE-ENV 12633 (clase 3 segundo CTE); incluso pedestais e cuñas de aceiro. |  |  | 1 | 200 | 200
mo009 | h | Oficial 1ª montador. |  |  | 0.197 | 15.78 | 3.11
mo075 | h | Axudante montador. |  |  | 0.197 | 14.65 | 2.89
| % | Medios auxiliares |  |  | 2 | 206 | 4.12
| % | Costes indirectos |  |  | 3 | 210.12 | 6.3
Custo de mantemento decenal: 10,82€ nos primeiros 10 anos. | [5 empty] | Total: | 216.42