## Folla 1
RSG012 |  |  | m² | Solado de mosaico de gres.
Solado de mosaico de gres esmaltado, 2/0/-/-, de 2,5x2,5 cm, 8 €/m², recibidas con adhesivo cementoso normal, C1 sen ningunha característica adicional, cor gris, e rexuntadas con leitada de cemento e area, L, 1/2 CEM II/A-P 32,5 R, para xunta aberta (entre 3 e 15 mm), coloreada con a mesma tonalidade das pezas.
Descomposto | Ud | Descomposición |  |  |  | Rend. |  | p.s. | Prezo partida
mt09mcr021g | kg | Adhesivo cementoso normal, C1, segundo UNE-EN 12004, cor gris. |  |  |  | 3 |  | 0.35 | 1.05
mt18bde015ea800 | m² | Mosaico de gres esmaltado 2/0/-/-, 2,5x2,5 cm, 8,00€/m². |  |  |  | 1.05 |  | 8 | 8.4
mt08cem040a | kg | Cemento branco BL-22,5 X, para pavimentación, en sacos, segundo UNE 80305. |  |  |  | 1 |  | 0.14 | 0.14
mt09lec020a | m³ | Leitada de cemento 1/2 CEM II/B-P 32,5 N. |  |  |  | 0.003 |  | 120.1 | 0.36
mo021 | h | Oficial 1ª solador. |  |  |  | 0.414 |  | 15.28 | 6.33
mo056 | h | Axudante solador. |  |  |  | 0.207 |  | 14.65 | 3.03
| % | Medios auxiliares |  |  |  | 2 |  | 19.31 | 0.39
| % | Costes indirectos |  |  |  | 3 |  | 19.7 | 0.59
Custo de mantemento decenal: 3,45€ nos primeiros 10 anos. | [7 empty] | Total: | 20.29
Referencia norma UNE e Título da norma trasposición de norma armonizada |  |  |  |  | Aplicabilidade (1) |  | Obrigatoriedade (2) |  |  | Sistema (3)
UNE-EN 12004:2008 |  |  |  |  | 162008 |  | 162010 |  |  | 3
Adhesivos para baldosas cerámicas. Requisitos, evaluación de la conformidad, clasificación y designación.
(1) Data de aplicabilidade da norma armonizada e inicio do período de coexistencia
(2) Data final do período de coexistencia / entrada en vigor marcado CE
(3) Sistema de avaliación da conformidade