## Folla 1
RSG013 |  |  | m² | Solado de mosaico de vidro.
Solado de pezas de mosaico de vidro, de 2,5x2,5 cm, para uso interior, recibidas con adhesivo cementoso normal, C1 sen ningunha característica adicional, cor gris e rexuntadas con morteiro de xuntas cementoso con resistencia elevada á abrasión e absorción de auga reducida, CG2, para xunta aberta (entre 3 e 15 mm), con a mesma tonalidade das pezas.
Descomposto | Ud | Descomposición |  |  |  | Rend. |  | p.s. | Prezo partida
mt09mcr021g | kg | Adhesivo cementoso normal, C1, segundo UNE-EN 12004, cor gris. |  |  |  | 3 |  | 0.35 | 1.05
mt19aaa015a1400 | m² | Mosaico decorativo de vidrio, para revestimentos interiores, 2,5x2,5 cm, serie lisa, varias cores. |  |  |  | 1.05 |  | 14 | 14.7
mt09mcr070a | kg | Morteiro de juntas cementoso con resistencia elevada á abrasión e absorción de auga reducida, CG2, para xunta aberta entre 3 e 15 mm, segundo UNE-EN 13888. |  |  |  | 0.3 |  | 0.99 | 0.3
mo021 | h | Oficial 1ª solador. |  |  |  | 0.414 |  | 15.28 | 6.33
mo056 | h | Axudante solador. |  |  |  | 0.207 |  | 14.65 | 3.03
| % | Medios auxiliares |  |  |  | 2 |  | 25.41 | 0.51
| % | Costes indirectos |  |  |  | 3 |  | 25.92 | 0.78
Custo de mantemento decenal: 4,54€ nos primeiros 10 anos. | [7 empty] | Total: | 26.7
Referencia norma UNE e Título da norma trasposición de norma armonizada |  |  |  |  | Aplicabilidade (1) |  | Obrigatoriedade (2) |  |  | Sistema (3)
UNE-EN 12004:2008 |  |  |  |  | 162008 |  | 162010 |  |  | 3
Adhesivos para baldosas cerámicas. Requisitos, evaluación de la conformidad, clasificación y designación.
(1) Data de aplicabilidade da norma armonizada e inicio do período de coexistencia
(2) Data final do período de coexistencia / entrada en vigor marcado CE
(3) Sistema de avaliación da conformidade