## Folla 1
RSG021 |  |  | m | Rodapé cerámico "TAU CERÁMICA".
Rodapé cerámico de gres porcelánico, capacidade de absorción de auga E<0,5%, grupo BIa, 7,5x30 cm e 7 mm de espesor, estilo mármore "TAU CERÁMICA", recibido con adhesivo cementoso mellorado, C2 TE, con deslizamento reducido e tempo aberto ampliado T100 Super "TAU CERÁMICA" e rexuntado con morteiro técnico coloreado, C G2, Line-Fix "TAU CERÁMICA", para rexuntado de baldosas cerámicas, con xunta de entre 3 e 15 mm.
Descomposto | Ud | Descomposición |  |  |  | Rend. |  | p.s. | Prezo partida
mt18bct060nba | m | Rodapé cerámico de gres porcelánico, capacidade de absorción de auga E<0,5%, grupo BIa, 7,5x30 cm e 7 mm de espesor, estilo mármore "TAU CERÁMICA", segundo UNE-EN 14411. |  |  |  | 1.05 |  | 10.36 | 10.88
mt09mtc010h | kg | Adhesivo cementoso mellorado, C2 TE, con deslizamento reducido e tempo aberto ampliado T100 Super, segundo UNE-EN 12004, "TAU CERÁMICA", para a colocación en capa fina de pavimentos e revestimentos de material cerámico en interiores e exteriores, composto por cementos de alta resistencia, áridos seleccionados e alto contenido en resinas sintéticas. |  |  |  | 0.225 |  | 0.31 | 0.07
mt09mtc020a | kg | Morteiro técnico coloreado, C G2, Line-Fix "TAU CERÁMICA", para rexuntado de baldosas cerámicas, con xunta de entre 3 e 15 mm, segundo UNE-EN 12004, "TAU CERÁMICA". |  |  |  | 0.1 |  | 0.83 | 0.08
mo021 | h | Oficial 1ª solador. |  |  |  | 0.148 |  | 15.28 | 2.26
| % | Medios auxiliares |  |  |  | 2 |  | 13.29 | 0.27
| % | Costes indirectos |  |  |  | 3 |  | 13.56 | 0.41
Custo de mantemento decenal: 2,93€ nos primeiros 10 anos. | [7 empty] | Total: | 13.97
Referencia norma UNE e Título da norma trasposición de norma armonizada |  |  |  |  | Aplicabilidade (1) |  | Obrigatoriedade (2) |  |  | Sistema (3)
UNE-EN 14411:2007 |  |  |  |  | 112008 |  | 112009 |  |  | 3/4
Baldosas cerámicas. Definiciones, clasificación, características y marcado.
UNE-EN 12004:2008 |  |  |  |  | 162008 |  | 162010 |  |  | 3
Adhesivos para baldosas cerámicas. Requisitos, evaluación de la conformidad, clasificación y designación.
(1) Data de aplicabilidade da norma armonizada e inicio do período de coexistencia
(2) Data final do período de coexistencia / entrada en vigor marcado CE
(3) Sistema de avaliación da conformidade