## Folla 1
RSG105 |  |  | m² | Solado de baldosas cerámicas "PORCELANATTO", colocadas con adhesivo.
Solado de baldosas cerámicas de gres porcelánico, estilo textil "PORCELANATTO", capacidade de absorción de auga E<0,5%, grupo BIa, 60x60 cm, para uso interior, recibidas con adhesivo cementoso mellorado, C2 TE, con deslizamento reducido e tempo aberto ampliado T100 Super "TAU CERÁMICA", mediante a técnica de dobre encolado e rexuntadas con morteiro técnico coloreado superfino tipo CG, Line Fix, cor branca, para xunta de entre 1,5 e 3 mm.
Descomposto | Ud | Descomposición |  |  |  | Rend. |  | p.s. | Prezo partida
mt09mtc010h | kg | Adhesivo cementoso mellorado, C2 TE, con deslizamento reducido e tempo aberto ampliado T100 Super, segundo UNE-EN 12004, "TAU CERÁMICA", para a colocación en capa fina de pavimentos e revestimentos de material cerámico en interiores e exteriores, composto por cementos de alta resistencia, áridos seleccionados e alto contenido en resinas sintéticas. |  |  |  | 1 |  | 0.31 | 0.31
mt18btt010n | m² | Baldosa cerámica de gres porcelánico, estilo textil "PORCELANATTO", capacidade de absorción de auga E<0,5%, grupo BIa, 60x60 cm, segundo UNE-EN 14411. |  |  |  | 1.05 |  | 25 | 26.25
mt09mtc020g | kg | Morteiro técnico superfino coreado, C G2, Line-Fix Superfino "TAU CERÁMICA", para rexuntado de baldosas cerámicas, con xunta de entre 1 e 5 mm, segundo UNE-EN 12004, "TAU CERÁMICA". |  |  |  | 0.5 |  | 0.9 | 0.45
mo021 | h | Oficial 1ª solador. |  |  |  | 0.394 |  | 15.28 | 6.02
mo056 | h | Axudante solador. |  |  |  | 0.197 |  | 14.65 | 2.89
| % | Medios auxiliares |  |  |  | 2 |  | 35.92 | 0.72
| % | Costes indirectos |  |  |  | 3 |  | 36.64 | 1.1
Custo de mantemento decenal: 6,42€ nos primeiros 10 anos. | [7 empty] | Total: | 37.74
Referencia norma UNE e Título da norma trasposición de norma armonizada |  |  |  |  | Aplicabilidade (1) |  | Obrigatoriedade (2) |  |  | Sistema (3)
UNE-EN 12004:2008 |  |  |  |  | 162008 |  | 162010 |  |  | 3
Adhesivos para baldosas cerámicas. Requisitos, evaluación de la conformidad, clasificación y designación.
UNE-EN 14411:2007 |  |  |  |  | 112008 |  | 112009 |  |  | 3/4
Baldosas cerámicas. Definiciones, clasificación, características y marcado.
(1) Data de aplicabilidade da norma armonizada e inicio do período de coexistencia
(2) Data final do período de coexistencia / entrada en vigor marcado CE
(3) Sistema de avaliación da conformidade