## Folla 1
RSG130 |  |  | m² | Solado de baldosas cerámicas "GRESPANIA", colocadas con adhesivo.
Solado de baldosas cerámicas de gres porcelánico, estilo cemento, serie Meteor "GRESPANIA", acabado relieve, cor antracita, 15x60 cm e 10 mm de espesor, para uso interior, con resistencia ó deslizamento tipo 2, segundo CTE, recibidas con adhesivo cementoso normal, C1, gris, e rexuntadas con leitada de cemento e area, L, 1/3 CEM II/A-P 32,5 R, para xunta aberta (> 15 mm), coloreada con a mesma tonalidade das pezas.
Descomposto | Ud | Descomposición |  |  |  | Rend. |  | p.s. | Prezo partida
mt09mcr021g | kg | Adhesivo cementoso normal, C1, segundo UNE-EN 12004, cor gris. |  |  |  | 3 |  | 0.35 | 1.05
mt18bgg010caag1C | m² | Baldosa cerámica de gres porcelánico, estilo cemento, serie Meteor "GRESPANIA", acabado relieve, cor antracita, 15x60 cm e 10 mm de espesor, capacidade de absorción de auga E<0,5% (gres porcelánico), grupo BIa, segundo UNE-EN 14411, clase 2 segundo UNE-ENV 12633. |  |  |  | 1.05 |  | 35.22 | 36.98
mt09lec020b | m³ | Leitada de cemento 1/3 CEM II/B-P 32,5 N. |  |  |  | 0.001 |  | 105.1 | 0.11
mo021 | h | Oficial 1ª solador. |  |  |  | 0.394 |  | 15.28 | 6.02
mo056 | h | Axudante solador. |  |  |  | 0.197 |  | 14.65 | 2.89
| % | Medios auxiliares |  |  |  | 2 |  | 47.05 | 0.94
| % | Costes indirectos |  |  |  | 3 |  | 47.99 | 1.44
Custo de mantemento decenal: 8,40€ nos primeiros 10 anos. | [7 empty] | Total: | 49.43
Referencia norma UNE e Título da norma trasposición de norma armonizada |  |  |  |  | Aplicabilidade (1) |  | Obrigatoriedade (2) |  |  | Sistema (3)
UNE-EN 12004:2008 |  |  |  |  | 162008 |  | 162010 |  |  | 3
Adhesivos para baldosas cerámicas. Requisitos, evaluación de la conformidad, clasificación y designación.
(1) Data de aplicabilidade da norma armonizada e inicio do período de coexistencia
(2) Data final do período de coexistencia / entrada en vigor marcado CE
(3) Sistema de avaliación da conformidade