## Folla 1
RSG140 |  |  | m² | Solado de baldosas cerámicas "BUTECH", colocadas con adhesivo.
Solado de placas de gres porcelánico de grande formato STON-KER de "BUTECH", "PORCELANOSA GRUPO", serie Carpatia, acabado Beige, de 33x33x1 cm, para uso interior, clase 1 segundo UNE-ENV 12633, recibidas con adhesivo cementoso mellorado, C2 E, con tempo aberto ampliado, Rapimax Gris "BUTECH" e rexuntadas con morteiro de juntas cementoso Colorstuk 0-4 "BUTECH", tipo CG 2, cor Manhattan, para xuntas de ata 4 mm.
Descomposto | Ud | Descomposición |  |  |  | Rend. |  | p.s. | Prezo partida
mt09mcb010k | kg | Adhesivo cementoso mellorado, C2 E, con tempo aberto ampliado, segundo UNE-EN 12004, Rapimax Gris "BUTECH", para a colocación en capa fina de pavimento cerámico, composto por cementos especiais, áridos seleccionados e resinas sintéticas. |  |  |  | 3 |  | 0.9 | 2.7
mt12pcb020kgD1 | m² | Placa de gres porcelánico de grande formato STON-KER de "BUTECH", "PORCELANOSA GRUPO", serie Carpatia, acabado Beige, de 33x33x1 cm. |  |  |  | 1.05 |  | 34.09 | 35.79
mt09mcb020aa | kg | Morteiro de juntas cementoso Colorstuk 0-4 "BUTECH", tipo CG2, segundo UNE-EN 13888, cor Manhattan, para xuntas de ata 4 mm, composto por cementos de alta resistencia, áridos seleccionados, pigmentos e aditivos específicos, apto para todo tipo de baldosas cerámicas e pedras naturais. |  |  |  | 0.5 |  | 1.17 | 0.59
mo021 | h | Oficial 1ª solador. |  |  |  | 0.394 |  | 15.28 | 6.02
mo056 | h | Axudante solador. |  |  |  | 0.197 |  | 14.65 | 2.89
| % | Medios auxiliares |  |  |  | 2 |  | 47.99 | 0.96
| % | Costes indirectos |  |  |  | 3 |  | 48.95 | 1.47
Custo de mantemento decenal: 8,57€ nos primeiros 10 anos. | [7 empty] | Total: | 50.42
Referencia norma UNE e Título da norma trasposición de norma armonizada |  |  |  |  | Aplicabilidade (1) |  | Obrigatoriedade (2) |  |  | Sistema (3)
UNE-EN 12004:2008 |  |  |  |  | 162008 |  | 162010 |  |  | 3
Adhesivos para baldosas cerámicas. Requisitos, evaluación de la conformidad, clasificación y designación.
(1) Data de aplicabilidade da norma armonizada e inicio do período de coexistencia
(2) Data final do período de coexistencia / entrada en vigor marcado CE
(3) Sistema de avaliación da conformidade