## Folla 1
RSI020 |  |  | m² | Pavimento industrial polimérico, sistema "BASF Construction Chemical".
Pavimento industrial polimérico constituido por solera de formigón en masa de 10 cm de espesor, realizada con formigón HM-10/B/20/I fabricado en central e verquido dende camión, extendido e vibrado manual; tratada superficialmente con capa de rodadura de 0,5 a 1,0 mm de espesura, con recubrimiento de resina epoxi, Mastertop 1210 Polykit "BASF Construction Chemical", e capa de acabado de resina epoxi de cor branca RAL 1013.
Descomposto | Ud | Descomposición |  |  | Rend. | p.s. | Prezo partida
mt10hmf010Km | m³ | Formigón HM-10/B/20/I, fabricado en central. |  |  | 0.105 | 62.09 | 6.52
mt09bnc060a | kg | Resina epoxi, Mastertop 1200 A4 "BASF Construction Chemical", para sistemas de pavimentos. |  |  | 0.246 | 17.33 | 4.26
mt09bnc061a | kg | Endurecedor y catalizador, Mastertop 1200 B4 "BASF Construction Chemical", para resina epoxi de aplicación en sistemas de pavimentos. |  |  | 0.136 | 12.25 | 1.67
mt09bnc062a | kg | Pasta de color branca RAL 1013, Mastertop X1 "BASF Construction Chemical", para mezclar con el endurecedor de resina epoxi, de aplicación en sistemas de pavimentos. |  |  | 0.027 | 52.5 | 1.42
mt15bas130a | kg | Árido de cuarzo natural, Mastertop F1 "BASF Construction Chemical", de granulometría comprendida entre 0,18 e 0,3 mm, para utilizar como carga mineral en combinación con resinas epoxi ou poliuretano. |  |  | 0.091 | 0.7 | 0.06
mt09bnc060a | kg | Resina epoxi, Mastertop 1200 A4 "BASF Construction Chemical", para sistemas de pavimentos. |  |  | 0.246 | 17.33 | 4.26
mt09bnc061a | kg | Endurecedor y catalizador, Mastertop 1200 B4 "BASF Construction Chemical", para resina epoxi de aplicación en sistemas de pavimentos. |  |  | 0.136 | 12.25 | 1.67
mt09bnc062a | kg | Pasta de color branca RAL 1013, Mastertop X1 "BASF Construction Chemical", para mezclar con el endurecedor de resina epoxi, de aplicación en sistemas de pavimentos. |  |  | 0.027 | 52.5 | 1.42
mt15bas130a | kg | Árido de cuarzo natural, Mastertop F1 "BASF Construction Chemical", de granulometría comprendida entre 0,18 e 0,3 mm, para utilizar como carga mineral en combinación con resinas epoxi ou poliuretano. |  |  | 0.091 | 0.7 | 0.06
mq04dua020b | h | Dumper de descarga frontal de 2 t de carga útil, con mecanismo hidráulico. |  |  | 0.019 | 9.25 | 0.18
mq06vib020 | h | Regla vibrante de 3 m. |  |  | 0.016 | 4.66 | 0.07
mo018 | h | Oficial 1ª construcción. |  |  | 0.284 | 15.28 | 4.34
mo104 | h | Peón ordinario construcción. |  |  | 0.402 | 13.97 | 5.62
| % | Medios auxiliares |  |  | 2 | 31.55 | 0.63
| % | Costes indirectos |  |  | 3 | 32.18 | 0.97
Custo de mantemento decenal: 18,56€ nos primeiros 10 anos. | [5 empty] | Total: | 33.15