## Folla 1
RSL020 | m |  | Rodapé laminado.
Rodapé de MDF, de 90x18 mm, recuberto cunha lámina plástica de imitación de madeira, cor a escoller, fixado ao paramento mediante cravos.
Descomposto |  | Ud |  | Descomposición | Rend. | p.s. | Prezo partida
mt18rma040e |  | m |  | Rodapé de MDF, de 90x18 mm, recuberto cunha lámina plástica de imitación de madeira, cor a escoller, e resistencia á abrasión AC3, segundo UNE-EN 13329; incluso p/p de cravos sen cabeza para cravado directo sobre o paramento. | 1.05 | 5 | 5.25
mo026 |  | h |  | Oficial 1ª instalador de pavimentos laminados. | 0.049 | 15.28 | 0.75
mo061 |  | h |  | Axudante instalador de pavimentos laminados. | 0.025 | 14.65 | 0.37
|  | % |  | Medios auxiliares | 2 | 6.37 | 0.13
|  | % |  | Costes indirectos | 3 | 6.5 | 0.2
Custo de mantemento decenal: 1,94€ nos primeiros 10 anos. | [5 empty] | Total: | 6.7