## Folla 1
RSL020 | m |  |  | Rodapé laminado.
Rodapé de MDF, de 90x18 mm, recuberto cunha lámina plástica de imitación de madeira, cor a escoller, fixado ao paramento mediante adhesivo de montaxe.
Descomposto |  | Ud | Descomposición |  | Rend. | p.s. | Prezo partida
mt18rma040f |  | m | Rodapé de MDF, de 90x18 mm, recuberto cunha lámina plástica de imitación de madeira, cor a escoller, e resistencia á abrasión AC3, segundo UNE-EN 13329. |  | 1.05 | 5.25 | 5.51
mt18mva070 |  | l | Adhesivo tipo D3 (antihumidade). |  | 0.05 | 1.59 | 0.08
mo026 |  | h | Oficial 1ª instalador de pavimentos laminados. |  | 0.049 | 15.28 | 0.75
mo061 |  | h | Axudante instalador de pavimentos laminados. |  | 0.025 | 14.65 | 0.37
|  | % | Medios auxiliares |  | 2 | 6.71 | 0.13
|  | % | Costes indirectos |  | 3 | 6.84 | 0.21
Custo de mantemento decenal: 2,04€ nos primeiros 10 anos. | [5 empty] | Total: | 7.05