## Folla 1
RSM020 |  |  | m² | Entarimado tradicional sobre rastreis.
Pavimento de entarimado tradicional de táboas de madeira maciza de piñeiro galego de 70x22 mm, colocado a rompexuntas sobre rastreis de madeira de piñeiro de 50x25 cm, fixados mecánicamente ó soporte cada 25 cm.
Descomposto | Ud | Descomposición |  |  |  | Rend. |  | p.s. | Prezo partida
mt18mva010b | m | Rastrel de madeira de piñeiro, con humidade entre 8% e 12%, de 50x25 mm. |  |  |  | 4 |  | 1.3 | 5.2
mt18mva020 | Ude | Material auxiliar para colocación de entarimado de madeira sobre rastreis. |  |  |  | 1 |  | 3.15 | 3.15
mt18mta010j | m² | Tabla agargalada en madeira maciza de piñeiro galego, 70x22 mm, segundo UNE-EN 13226 e UNE-EN 14342. |  |  |  | 1.02 |  | 13.52 | 13.79
mt27tmp010 | l | Verniz de poliuretano de dous compoñentes P-6/8. |  |  |  | 0.9 |  | 9.89 | 8.9
mq08war160 | h | Lixadora de aplicación en pavimentos de madeira, equipada con rodetes para lixa e sistema de aspiración. |  |  |  | 0.151 |  | 4.24 | 0.64
mo023 | h | Oficial 1ª instalador de pavimentos de madeira. |  |  |  | 1.281 |  | 15.28 | 19.57
mo058 | h | Axudante instalador de pavimentos de madeira. |  |  |  | 0.296 |  | 14.65 | 4.34
| % | Medios auxiliares |  |  |  | 2 |  | 55.59 | 1.11
| % | Costes indirectos |  |  |  | 3 |  | 56.7 | 1.7
Custo de mantemento decenal: 19,27€ nos primeiros 10 anos. | [7 empty] | Total: | 58.4
Referencia norma UNE e Título da norma trasposición de norma armonizada |  |  |  |  | Aplicabilidade (1) |  | Obrigatoriedade (2) |  |  | Sistema (3)
UNE-EN 14342:2006/A1:2009 |  |  |  |  | 132009 |  | 132010 |  |  | 1/3/4
Suelos de madera. Características, evaluación de conformidad y marcado.
(1) Data de aplicabilidade da norma armonizada e inicio do período de coexistencia
(2) Data final do período de coexistencia / entrada en vigor marcado CE
(3) Sistema de avaliación da conformidade