## Folla 1
RSM030 | m² |  | Parquet mosaico.
Pavimento de parquet mosaico taraceado de taboiñas de madeira de carballo de 120x24x8 mm, colocado con adhesivo a rompexuntas.
Descomposto |  | Ud |  | Descomposición |  | Rend. |  | p.s. | Prezo partida
mt18mva040 |  | kg |  | Adhesivo de reacción de poliuretano, para pegado de madeira. |  | 1.1 |  | 3.01 | 3.31
mt18mpm010a |  | m² |  | Tabliña de taraceado, madeira maciza de carballo, 120x24x8 mm. |  | 1.02 |  | 11.57 | 11.8
mt27tmp010 |  | l |  | Verniz de poliuretano de dous compoñentes P-6/8. |  | 0.9 |  | 9.89 | 8.9
mq08war160 |  | h |  | Lixadora de aplicación en pavimentos de madeira, equipada con rodetes para lixa e sistema de aspiración. |  | 0.151 |  | 4.24 | 0.64
mo023 |  | h |  | Oficial 1ª instalador de pavimentos de madeira. |  | 0.838 |  | 15.28 | 12.8
mo058 |  | h |  | Axudante instalador de pavimentos de madeira. |  | 0.345 |  | 14.65 | 5.05
|  | % |  | Medios auxiliares |  | 2 |  | 42.5 | 0.85
|  | % |  | Costes indirectos |  | 3 |  | 43.35 | 1.3
Custo de mantemento decenal: 12,95€ nos primeiros 10 anos. | [7 empty] | Total: | 44.65
Referencia norma UNE e Título da norma trasposición de norma armonizada |  |  |  |  | Aplicabilidade (1) |  | Obrigatoriedade (2) |  |  | Sistema (3)
UNE-EN 14342:2006/A1:2009 |  |  |  |  | 132009 |  | 132010 |  |  | 1/3/4
Suelos de madera. Características, evaluación de conformidad y marcado.
(1) Data de aplicabilidade da norma armonizada e inicio do período de coexistencia
(2) Data final do período de coexistencia / entrada en vigor marcado CE
(3) Sistema de avaliación da conformidade