## Folla 1
RSN010 | m² |  | Revestimentos continuos sintéticos.
Pavimento continuo para interiores realizado mediante a aplicación de revestimento rugoso para parking, sobre pavimento interior de aglomerado asfáltico (non incluido neste prezo).
Descomposto |  | Ud |  | Descomposición | Rend. | p.s. | Prezo partida
mt47adc140h |  | kg |  | Morteiro a base de resinas acrílicas. | 2 | 1.1 | 2.2
mt47adc020l |  | kg |  | Morteiro bicompoñente a base de resinas acrílico-epoxi. | 0.8 | 7.59 | 6.07
mt47adc030l |  | kg |  | Pintura bicompoñente a base de resinas acrílico-epoxi. | 0.2 | 8.78 | 1.76
mo018 |  | h |  | Oficial 1ª construcción. | 0.345 | 15.28 | 5.27
mo072 |  | h |  | Axudante construcción. | 0.394 | 14.65 | 5.77
mo104 |  | h |  | Peón ordinario construcción. | 0.394 | 13.97 | 5.5
|  | % |  | Medios auxiliares | 2 | 26.57 | 0.53
|  | % |  | Costes indirectos | 3 | 27.1 | 0.81
Custo de mantemento decenal: 13,12€ nos primeiros 10 anos. | [5 empty] | Total: | 27.91