## Folla 1
RST010 | m² |  | Pavimento flexible téxtil.
Pavimento de moqueta de fibra sintética 100% poliamida, fornecida en rolos de 4x20 m, acabada en bucle, colocada con adhesivo de contacto.
Descomposto |  | Ud |  | Descomposición | Rend. | p.s. | Prezo partida
mt18dww010 |  | kg |  | Adhesivo de contacto a base de resina acrílica en dispersión acuosa, para pavimento de goma, caucho, linóleo, PVC, moqueta e textil. | 0.25 | 4.62 | 1.16
mt18dte010a |  | m² |  | Moqueta de fibra sintética 100% poliamida, fornecida en rolos de 4x20 m, fabricada por proceso tufting, acabada en bucle. | 1.05 | 13.62 | 14.3
mo025 |  | h |  | Oficial 1ª instalador de moquetas y revestimientos textiles. | 0.098 | 15.28 | 1.5
mo060 |  | h |  | Axudante instalador de moquetas y revestimientos textiles. | 0.098 | 14.65 | 1.44
|  | % |  | Medios auxiliares | 2 | 18.4 | 0.37
|  | % |  | Costes indirectos | 3 | 18.77 | 0.56
Custo de mantemento decenal: 7,93€ nos primeiros 10 anos. | [5 empty] | Total: | 19.33