## Folla 1
RTC017 | m² |  | Falso teito continuo de placas de xeso laminado, sistema "HISPALAM".
Falso teito continuo, situado a una altura menor de 4 m, Hispalam tipo Omega, formado por unha placa de xeso laminado A / UNE-EN 520 - 1200 / lonxitude / 12,5 / bordo afiado.
Descomposto | Ud | Descomposición |  |  | Rend. |  | p.s. | Prezo partida
mt12psg010a | m² | Placa de xeso laminado A / UNE-EN 520 - 1200 / lonxitude / 12,5 / bordo afiado. |  |  | 1.2 |  | 4.41 | 5.29
mt12psg040a | m | Cinta de xuntas. |  |  | 1.3 |  | 0.03 | 0.04
mt12psg030a | kg | Pasta para xuntas, segundo UNE-EN 13963. |  |  | 0.4 |  | 1.26 | 0.5
mt12his010 | m | Maestra en omega de 82 mm de ancho de chapa de aceiro galvanizado, segundo UNE-EN 14195. |  |  | 2.6 |  | 0.99 | 2.57
mt12psg081b | Ude | Parafuso autoperforante 3,5x25 mm. |  |  | 12 |  | 0.01 | 0.12
mo013 | h | Oficial 1ª montador de falsos techos. |  |  | 0.335 |  | 15.28 | 5.12
mo077 | h | Axudante montador de falsos techos. |  |  | 0.315 |  | 14.65 | 4.61
| % | Medios auxiliares |  |  | 2 |  | 18.25 | 0.37
| % | Costes indirectos |  |  | 3 |  | 18.62 | 0.56
Custo de mantemento decenal: 3,26€ nos primeiros 10 anos. | [6 empty] | Total: | 19.18
Referencia norma UNE e Título da norma trasposición de norma armonizada |  |  |  | Aplicabilidade (1) |  | Obrigatoriedade (2) |  |  | Sistema (3)
UNE-EN 520:2005/A1:2010 |  |  |  | 162010 |  | 1122010 |  |  | 3/4
Placas de yeso laminado. Definiciones, especificaciones y métodos de ensayo.
UNE-EN 13963:2006 |  |  |  | 132006 |  | 132007 |  |  | 3/4
Material de juntas para placas de yeso laminado. Definiciones, especificaciones y métodos de ensayo.
EN 13963:2005/AC:2006 |  |  |  | 112007 |  | 112007
UNE-EN 14195:2005 |  |  |  | 112006 |  | 112007 |  |  | 3/4
Perfilería metálica para particiones, muros y techos en placas de yeso laminado. Definiciones requisitos y métodos de ensayo
UNE-EN 14195:2005/AC:2006 |  |  |  | 112007 |  | 112007
(1) Data de aplicabilidade da norma armonizada e inicio do período de coexistencia
(2) Data final do período de coexistencia / entrada en vigor marcado CE
(3) Sistema de avaliación da conformidade