## Folla 1
RTI010 |  |  | m² | Falso teito agroalimentario de placas de poliestireno extruido.
Falso teito continuo, situado a una altura menor de 4 m, de paneis ríxidos de poliestireno extruido de 2,5x0,6 m e 30 mm de espesor, ancorados a estrctura auxiliar formada por taboleiro hidrófugo de densidade media (MDF), de fibras de madeira e resinas sintéticas de 19 mm de espesor fixado ó soporte con varetas metálicas de 3 mm de diámetro.
Descomposto | Ud | Descomposición |  |  |  | Rend. |  | p.s. | Prezo partida
mt16pxp030a | m² | Panel ríxido de poliestireno extruido para falsos teitos agroalimentarios, segundo UNE-EN 13164, de superficie lisa e mecanizado lateral machihembrado, con acabado visto en cor crema, de 2,5x0,6 m e 30 mm de espesor, resistencia térmica 0,9 m²K/W, conductividade térmica 0,034 W/(mK), Euroclase E de reacción ó lume, con código de designación XPS-EN 13164-T1-CS(10/Y)300-DLT(2)5-DS(T+)-L(T)0,7. |  |  |  | 1.05 |  | 7.16 | 7.52
mt12ftm010a | m² | Taboleiro hidrófugo de densidade media (MDF), de fibras de madeira e resinas sintéticas de 19 mm de espesor, para revestir, utilizado en falsos teitos agroalimentarios. |  |  |  | 1.05 |  | 7.19 | 7.55
mt12fac020a | Ude | Vareta metálica de aceiro galvanizado de 3 mm de diámetro. |  |  |  | 3.5 |  | 0.28 | 0.98
mt12fac021 | kg | Arambre de aceiro galvanizado de 0,7 mm de diámetro. |  |  |  | 0.1 |  | 1.13 | 0.11
mo013 | h | Oficial 1ª montador de falsos techos. |  |  |  | 0.295 |  | 15.28 | 4.51
mo077 | h | Axudante montador de falsos techos. |  |  |  | 0.295 |  | 14.65 | 4.32
| % | Medios auxiliares |  |  |  | 2 |  | 24.99 | 0.5
| % | Costes indirectos |  |  |  | 3 |  | 25.49 | 0.76
[8 empty] | Total: | 26.25
Referencia norma UNE e Título da norma trasposición de norma armonizada |  |  |  |  | Aplicabilidade (1) |  | Obrigatoriedade (2) |  |  | Sistema (3)
UNE-EN 13164:2009 |  |  |  |  | 192009 |  | 192010 |  |  | 1/3/4
Productos aislantes térmicos para aplicaciones en la edificación. Productos manufacturados de poliestireno extruido (XPS). Especificación.
(1) Data de aplicabilidade da norma armonizada e inicio do período de coexistencia
(2) Data final do período de coexistencia / entrada en vigor marcado CE
(3) Sistema de avaliación da conformidade