## Folla 1
SAB010 | Ude |  | Bañeira acrílica "ROCA".
Bañeira acrílica modelo Génova "ROCA", cor branca, de 140x70 cm, equipada con grifería monomando, serie Kendo "ROCA", modelo 5A0158A00, acabado brillo, de 190x293 mm.
Descomposto | Ud | Descomposición |  | Rend. | p.s. | Prezo partida
mt30bar010a | Ude | Bañeira acrílica modelo Génova "ROCA", cor branca, de 140x70 cm, con respaldo, apoiabrazos e asas integrais, segundo UNE-EN 198, incluso pés regulables. |  | 1 | 116 | 116
mt31gmo024a | Ude | Grifería monomando para baño/ducha, serie Kendo "ROCA", modelo 5A0158A00, acabado brillo, de 190x293 mm, composta de mezclador de baño/ducha con cano, aireador, inversor automático baño/ducha, posibilidade de limitar la temperatura e o caudal e equipo de ducha formado por mango de ducha, soporte e flexible de 1,70 m de latón cromado, segundo UNE-EN 1287. |  | 1 | 453.8 | 453.8
mt30dba020 | Ude | Desaugue automático de latón-cobre para bañeira, acabado cromado. |  | 1 | 78.8 | 78.8
mt30www010 | Ude | Material auxiliar para instalación de aparato sanitario. |  | 1 | 1.05 | 1.05
mo006 | h | Oficial 1ª fontaneiro. |  | 1.173 | 15.78 | 18.51
| % | Medios auxiliares |  | 2 | 668.16 | 13.36
| % | Costes indirectos |  | 3 | 681.52 | 20.45
Custo de mantemento decenal: 329,93€ nos primeiros 10 anos. |  |  |  |  | Total: | 701.97