## Folla 1
SAD010 |  | Ude | Plato de ducha acrílico "ROCA".
Plato de ducha acrílico modelo Bourbon-N "ROCA", cor, de 75x75 cm, con xogo de desaugue, equipado con grifería monomando, serie Kendo "ROCA", modelo 5A2058A00, acabado brillo, de 107x275 mm.
Descomposto | Ud | Descomposición |  | Rend. | p.s. | Prezo partida
mt30par010e | Ude | Plato de ducha acrílico modelo Bourbon-N "ROCA", cor, de 75x75 cm, con xogo de desaugue. |  | 1 | 173.71 | 173.71
mt31gmo026a | Ude | Grifería monomando para ducha, serie Kendo "ROCA", modelo 5A2058A00, acabado brillo, de 107x275 mm, posibilidade de limitar la temperatura e o caudal e equipo de ducha formado por mango de ducha, soporte e flexible de 1,70 m de latón cromado, segundo UNE-EN 1287. |  | 1 | 372.53 | 372.53
mt30www010 | Ude | Material auxiliar para instalación de aparato sanitario. |  | 1 | 1.05 | 1.05
mo006 | h | Oficial 1ª fontaneiro. |  | 1.075 | 15.78 | 16.96
| % | Medios auxiliares |  | 2 | 564.25 | 11.29
| % | Costes indirectos |  | 3 | 575.54 | 17.27
Custo de mantemento decenal: 278,62€ nos primeiros 10 anos. |  |  |  |  | Total: | 592.81