## Folla 1
SCM010 |  |  | Ude | Amoblamento de cociña.
Amoblamento de cociña con 3,5 m de mobles baixos con zócalo inferior e 3,5 m de mobles altos, acabado laminado con fronte de 18 mm de groso laminado por ambas caras, cantos verticais postformados (R.4), cantos horizontais en ABS de 1,5 mm de groso.
Descomposto | Ud | Descomposición |  |  | Rend. | p.s. | Prezo partida
mt32muo020b | m | Moble baixo de cociña de 55 cm de fondo e 67 cm de altura, acabado laminado faia, coas portas recubertas dun folio impregnado de resinas melamínicas cun espesor de 0,2 mm, fronte de 18 mm de groso laminado por ambas caras, cantos verticais postformados (R.4), cantos horizontais en ABS de 1,5 mm de groso. |  |  | 3.5 | 194.4 | 680.4
mt32muo010b | m | Moble alto de cociña de 30 cm de fondo e de 27 a 84 cm de altura, acabado laminado faia, coas portas recubertas dun folio impregnado de resinas melamínicas cun espesor de 0,2 mm, fronte de 18 mm de groso laminado por ambas caras, cantos verticais postformados (R.4), cantos horizontais en ABS de 1,5 mm de groso. |  |  | 3.5 | 165.6 | 579.6
mt32muo021 | m | Zócalo inferior para moble baixo de cociña, acabado estratificado. Incluso p/p de remates. |  |  | 3.5 | 10 | 35
mo015 | h | Oficial 1ª carpinteiro. |  |  | 6.085 | 15.53 | 94.5
mo053 | h | Axudante carpinteiro. |  |  | 6.085 | 14.76 | 89.81
| % | Medios auxiliares |  |  | 2 | 1479.31 | 29.59
| % | Costes indirectos |  |  | 3 | 1508.9 | 45.27
Custo de mantemento decenal: 994,67€ nos primeiros 10 anos. | [5 empty] | Total: | 1554.17