## Folla 1
SSC010 |  |  | Ude | Caixa forte.
Caixa forte para empotrar, pechadura con chave de gorxas, dimensións exteriores 352x180x262 mm, dimensións interiores 328x112x238 mm, espesor da porta 6 mm, espesor das paredes 1,5 mm, colocada en paramento.
Descomposto | Ud | Descomposición |  |  | Rend. | p.s. | Prezo partida
mt45btv600aa | Ude | Caixa forte para empotrar, pechadura con chave de gorxas, dimensións exteriores 352x180x262 mm, dimensións interiores 328x112x238 mm, espesor da porta 6 mm, espesor das paredes 1,5 mm, cor gris escura, bulóns de 20 mm de diámetro. |  |  | 1 | 73.95 | 73.95
mt45www010 | Ude | Material auxiliar para instalación de caixa forte. |  |  | 1 | 30 | 30
mo009 | h | Oficial 1ª montador. |  |  | 1.957 | 15.78 | 30.88
mo075 | h | Axudante montador. |  |  | 1.957 | 14.65 | 28.67
mo018 | h | Oficial 1ª construcción. |  |  | 0.979 | 15.28 | 14.96
mo072 | h | Axudante construcción. |  |  | 0.979 | 14.65 | 14.34
| % | Medios auxiliares |  |  | 2 | 192.8 | 3.86
| % | Costes indirectos |  |  | 3 | 196.66 | 5.9
Custo de mantemento decenal: 58,74€ nos primeiros 10 anos. | [5 empty] | Total: | 202.56