## Folla 1
UAP020 |  |  | Ude | Pozo de resalto.
Pozo de resalto, de 1,00 m de diámetro interior e de 1,6 m de altura útil interior, de fábrica de ladrillo cerámico macizo de 1 pie de espesor recibido con morteiro de cemento M-5, recebado e brunido polo interior con morteiro de cemento hidrófugo M-15 e elementos prefabricados de formigón en masa, sobre soleira de 25 cm de grosor de formigón armado HA-30/B/20/IIb+Qb lixeiramente armada con malla electrosoldada, con peche de tapa circular e marco de fundición clase B-125 segundo UNE-EN 124, instalado en beirarrúas, zonas peonís ou aparcamentos comunitarios.
Descomposto | Ud | Descomposición |  |  |  | Rend. |  | p.s. | Prezo partida
mt10haf010pnb | m³ | Formigón HA-30/B/20/IIb+Qb, fabricado en central con cemento SR. |  |  |  | 0.675 |  | 102.83 | 69.41
mt07ame010n | m² | Malla electrosoldada ME 20x20 Ø 8-8 B 500 T 6x2,20 UNE-EN 10080. |  |  |  | 2.25 |  | 3.66 | 8.24
mt10hmf010kn | m³ | Formigón HM-30/B/20/I+Qb, fabricado en central, con cemento SR. |  |  |  | 0.173 |  | 98.19 | 16.99
mt04lma010a | Ude | Ladrillo cerámico macizo de elaboración mecánica para revestir, 25x12x5 cm, segundo UNE-EN 771-1. |  |  |  | 220 |  | 0.38 | 83.6
mt09mor010c | m³ | Morteiro de cemento CEM II/B-P 32,5 N tipo M-5, confecionado na obra con 250 kg/m³ de cemento e unha proporción en volume 1/6. |  |  |  | 0.176 |  | 115.3 | 20.29
mt09mor010f | m³ | Morteiro de cemento CEM II/B-P 32,5 N tipo M-15, confecionado na obra con 450 kg/m³ de cemento e unha proporción en volume 1/3. |  |  |  | 0.063 |  | 149.3 | 9.41
mt36tie010ig | m | Tubo de PVC, serie B, de 200 mm de diámetro e 3,9 mm de espesor, con extremo abocardado, segundo UNE-EN 1329-1, co prezo incrementado o 30% en concepto de accesorios e pezas especiais. |  |  |  | 1.3 |  | 15.59 | 20.27
mt10hmf010Mp | m³ | Formigón HM-20/P/20/I, fabricado en central. |  |  |  | 0.151 |  | 66.78 | 10.08
mt46phm010b | Ude | Anel prefabricado de formigón en masa, para pozo, unión ríxida machihembrada con xunta de goma, segundo UNE-EN 1917, de 100 cm de diámetro interior e 50 cm de altura, resistencia a compresión maior de 250 kg/cm². |  |  |  | 1 |  | 39.59 | 39.59
mt46phm020b | Ude | Cono asimétrico para brocal de pozo, prefabricado de formigón en masa, unión ríxida machihembrada con xunta de goma, segundo UNE-EN 1917, de 100 a 60 cm de diámetro interior e 60 cm de altura, resistencia a compresión maior de 250 kg/cm². |  |  |  | 1 |  | 55.92 | 55.92
mt46phm030a | Ude | Tapa circular e marco de fundición dúctil de 660 mm de diámetro exterior e 40 mm de altura, paso libre de 550 mm, para pozo, clase B-125 segundo UNE-EN 124. Tapa revestida con pintura bituminosa e marco sen peche nin xunta. |  |  |  | 1 |  | 47 | 47
mt46phm050 | Ude | Pate de polipropileno conformado en U, para pozo, de 330x160 mm, sección transversal de D=25 mm, segundo UNE-EN 1917. |  |  |  | 4 |  | 4.65 | 18.6
mq04cag010a | h | Camión con guindastre de ata 6 t. |  |  |  | 0.201 |  | 49.34 | 9.92
mo039 | h | Oficial 1ª construcción de obra civil. |  |  |  | 6.416 |  | 15.28 | 98.04
mo082 | h | Axudante construcción de obra civil. |  |  |  | 3.208 |  | 14.65 | 47
| % | Medios auxiliares |  |  |  | 2 |  | 554.36 | 11.09
| % | Costes indirectos |  |  |  | 3 |  | 565.45 | 16.96
Custo de mantemento decenal: 29,12€ nos primeiros 10 anos. | [7 empty] | Total: | 582.41
Referencia norma UNE e Título da norma trasposición de norma armonizada |  |  |  |  | Aplicabilidade (1) |  | Obrigatoriedade (2) |  |  | Sistema (3)
UNE-EN 771-1:2003 |  |  |  |  | 142005 |  | 142006 |  |  | 2+/4
Especificaciones de piezas para fábrica de albañilería. Parte 1: Piezas de arcilla cocida
UNE-EN 771-1/A1:2005
(1) Data de aplicabilidade da norma armonizada e inicio do período de coexistencia
(2) Data final do período de coexistencia / entrada en vigor marcado CE
(3) Sistema de avaliación da conformidade