## Folla 1
UIA010 |  | Ude | Arqueta de conexión eléctrica.
Arqueta de conexión eléctrica, prefabricada de formigón, sen fondo, rexistrable, de 30x30x30 cm de medidas interiores, con marco de chapa galvanizada e tapa de formigón armado alixeirado, de 39,5x38,5 cm.
Descomposto | Ud | Descomposición |  | Rend. | p.s. | Prezo partida
mt35arg100a | Ude | Arqueta de conexión eléctrica, prefabricada de formigón, sen fondo, rexistrable, de 30x30x30 cm de medidas interiores, con paredes rebaixadas para a entrada de tubos, capaz de soportar unha carga de 400 kN. |  | 1 | 4.84 | 4.84
mt35arg105a | Ude | Marco de chapa galvanizada e tapa de formigón armado alixeirado, de 39,5x38,5 cm, para arqueta de conexión eléctrica, capaz de soportar unha carga de 125 kN. |  | 1 | 12.15 | 12.15
mo039 | h | Oficial 1ª construcción de obra civil. |  | 0.489 | 15.28 | 7.47
mo082 | h | Axudante construcción de obra civil. |  | 0.508 | 14.65 | 7.44
| % | Medios auxiliares |  | 2 | 31.9 | 0.64
| % | Costes indirectos |  | 3 | 32.54 | 0.98
Custo de mantemento decenal: 1,68€ nos primeiros 10 anos. |  |  |  |  | Total: | 33.52