## Folla 1
UJA070 | m² | Rego.
Rego con medios manuais, mediante mangueira conectada a boca de rego, cun rendemento de 5 l/m².
Descomposto |  |  | Ud | Descomposición | Rend. | p.s. | Prezo partida
mt08aaa010a |  |  | m³ | Auga. | 0.005 | 1.15 | 0.01
mo106 |  |  | h | Peón xardineiro. | 0.004 | 13.97 | 0.06
|  |  | % | Medios auxiliares | 2 | 0.07 | 0
|  |  | % | Costes indirectos | 3 | 0.07 | 0
[6 empty] | Total: | 0.07