## Folla 1
UJM020 | m² |  | Rocalla.
Rebo mixto de pedra calcaria de coquera sen traballar, con arbustos de Abelia (Abelia x grandiflora) de 0,6-1,5 m de altura a razón de 1 arbustos/m².
Descomposto |  | Ud |  | Descomposición | Rend. | p.s. | Prezo partida
mt48ebp010a |  | Ude |  | Abelia (Abelia x grandiflora) de 0,6-1,5 m de altura, subministrada en contenedor de 1,3 litros, D=14 cm. | 1 | 4 | 4
mt01arj030a |  | m³ |  | Pedra calcaria de coquera sen traballar. | 0.075 | 52 | 3.9
mt48ecr020 |  | Ude |  | Conífera anana de 0,2-0,4 m de altura, para rocalla. | 0.6 | 5.52 | 3.31
mt48tie040 |  | kg |  | Mantillo limpo cribado. | 4 | 0.03 | 0.12
mt48tie020 |  | kg |  | Substrato vexetal fertilizado. | 4 | 0.52 | 2.08
mt08aaa010a |  | m³ |  | Auga. | 0.05 | 1.15 | 0.06
mo038 |  | h |  | Oficial 1ª xardineiro. | 0.245 | 15.28 | 3.74
mo106 |  | h |  | Peón xardineiro. | 0.392 | 13.97 | 5.48
|  | % |  | Medios auxiliares | 2 | 22.69 | 0.45
|  | % |  | Costes indirectos | 3 | 23.14 | 0.69
Custo de mantemento decenal: 8,34€ nos primeiros 10 anos. | [5 empty] | Total: | 23.83