## Folla 1
UJV020 | m² | Cerramento natural.
Cerramento natural de urce.
Descomposto |  |  | Ud | Descomposición | Rend. | p.s. | Prezo partida
mt48cnj010a |  |  | m² | Brezo natural texido en rolos, H=1-2 m. | 1 | 6.47 | 6.47
mt08var050 |  |  | kg | Arame galvanizado para atar, de 1,30 mm de diámetro. | 0.1 | 1.33 | 0.13
mo038 |  |  | h | Oficial 1ª xardineiro. | 0.196 | 15.28 | 2.99
mo106 |  |  | h | Peón xardineiro. | 0.196 | 13.97 | 2.74
|  |  | % | Medios auxiliares | 2 | 12.33 | 0.25
|  |  | % | Costes indirectos | 3 | 12.58 | 0.38
Custo de mantemento decenal: 13,74€ nos primeiros 10 anos. | [5 empty] | Total: | 12.96