## Folla 1
UMH110 |  |  | Ude | Bolardo retráctil.
Bolardo retráctil de elevación automática e descenso manual, con corpo de aceiro inoxidable de 500 mm de altura e 140 mm de diámetro, base de 300 mm de diámetro e base empotrable de aceiro inoxidable de 765 mm de altura e 220 mm de diámetro.
Descomposto | Ud | Descomposición |  |  | Rend. | p.s. | Prezo partida
mt52mug030a | Ude | Bolardo retráctil de elevación automática e descenso manual, con corpo de aceiro inoxidable de 500 mm de altura e 140 mm de diámetro, base de 300 mm de diámetro e base empotrable de aceiro inoxidable de 765 mm de altura e 220 mm de diámetro, lonxitude total do conxunto 1265 mm, peche mediante chave de cabeza cadrada, acabado con pintura epoxi. |  |  | 1 | 1760 | 1760
mt10hmf010Mp | m³ | Formigón HM-20/P/20/I, fabricado en central. |  |  | 0.1 | 66.78 | 6.68
mo039 | h | Oficial 1ª construcción de obra civil. |  |  | 0.587 | 15.28 | 8.97
mo082 | h | Axudante construcción de obra civil. |  |  | 0.587 | 14.65 | 8.6
mo009 | h | Oficial 1ª montador. |  |  | 0.244 | 15.78 | 3.85
mo075 | h | Axudante montador. |  |  | 0.244 | 14.65 | 3.57
| % | Medios auxiliares |  |  | 2 | 1791.67 | 35.83
| % | Costes indirectos |  |  | 3 | 1827.5 | 54.83
Custo de mantemento decenal: 1.204,69€ nos primeiros 10 anos. | [5 empty] | Total: | 1882.33